## 修改记录
项目 | 瑞臻信息&唐山超声波 |  | 子项目 | - | 作者 | 吴佳鑫 | 修改者
阶段 | 测试 |  | 内容 | 测试用例 | 完成日期 | 2020-03-25 | 修改日期
修改者 | 修改日期 | 修改内容 |  |  |  |  | 备注
吴佳鑫 | 2020-03-25 | 测试用例新建完成。

## 测试用例
项目 | 瑞臻信息&唐山超声波 |  |  | 子项目 | - |  |  | 作者 | 吴佳鑫 | 修改者
阶段 | 测试 |  |  | 内容 | 测试用例 |  |  | 完成日期 |  | 修改日期
编号 | 功能编号 | 功能分类 | 功能目的 |  |  |  | 功能表现效果 |  |  |  | 输入/动作 | 实际表现效果 | 效果偏差 | 缺陷状态 | 缺陷原因 | 修改人 | 修改时间
1 |  |  | 获取IP地址 |  |  |  | 软件接收数据框显示回传数据指令。 接收框显示主IP，备用IP，端口号。 测试区中获取IP按键前面的提示图片变为绿色对勾。 |  |  |  | 1、硬件上电，红外线设备与电脑连接。 2、表端通过按键将其设置为"LED ON"模式。 3、在软件界面串口号下拉框中选择红外线设备对应的串口号。 4、在波特率下拉框中选择2400。 5、点击"打开串口"按钮。 5、将红外线设备与表端连接。 6、点击软件界面测试区中的获取IP。
2 |  |  | 配置表号 |  |  |  | 软件接收界面显示回传数据指令 数据接收框显示"表号修改成功" 表端LCD表号为本次配置表号后的数据 表号配置"确定"按键前的提示图片变为绿色对勾。 |  |  |  | 1、红外线设备与表端建立连接 2、在配置表号文本框内输入表号 3、点击配置表文本框下的"确定"，配置完成。
3 |  |  | 配置主IP |  |  |  | 软件接收假面显示回传数据指令。 接收框显示"IP和端口号修改成功" 点击获取IP地址按钮，主IP和端口为本次修改后的数据。 IP和端口配置"确认"按键前的提示图片变为绿色对勾。 |  |  |  | 1、红外线设备与表端建立连接。 2、在主IP地址输入框内输入IP地址。 3、在端口配置文本框内输入端口号。 4、点击配置端口下边的"确定"按钮",配置完成
4 |  |  | 配置备用IP |  |  |  | 软件接收假面显示回传数据指令。 软件接收框显示"IP和端口号修改成功" 点击获取IP地址按钮，备用IP和端口为本次修改后的数据。 |  |  |  | 1、红外线设备与表端建立连接。 2、在备用IP地址输入框内输入IP地址。 3、在端口配置文本框内输入端口号。 4、点击配置端口下边的"确定"按钮",配置完成
5 |  |  | 清除接收文本框内容 |  |  |  | 接收文本框内容消失。 所有状态提示图片变为灰色三角形。 |  |  |  | 1、点击接收文本框下方"清除接收"按钮。
6
7
8
9
10
11
注释
・ |  | 浅绿色部分由开发部门填写。 |  |  |  | 浅蓝色部分由测试部门填写。 |  |  | 【缺陷状态】 | 由开发部门和测试部门共同完成。
・ | 【缺陷状态】下拉填写说明
| 通过 | 由测试部门填写，表示该功能通过测试。
| 缺陷 | 由测试部门填写，表示该功能不能通过测试。
| 修改中 | 由开发部门填写，表示该功能正在修改中。
| 已修改 | 由开发部门填写，表示该功能已经修改完毕，可以再次测试。